## Sheet1
【网友问】 | 目前在使用ADI的一款AD芯片，请问：AD芯片在工作时，精度是否受参考电压Vref影响很大？芯片内部有没有电压调理机制，还是完全依靠外部电路（如配套稳压芯片）的调理？
【专家答】 | 参考源的输入直接影响到ADC的输出，从传输函数来看，参考电压是所有转换结果的基础。有些ADC内部是带有缓冲和PGA的，如AD7190等芯片。
【网友问】 | 在实际应用中提高信号信噪比的关键？
【专家答】 | 影响到ADC信噪比的因素有：电源供电，信号源输入（这个包括了前面信号调理电路引入的误差），参考源输入。
【网友问】 | AD芯片一般后面几位数据跳动算是正常的（12位的芯片）？
【专家答】 | 具体你需要看数据手册，同时还与你的实际应用有关，如与你的SNR有关
【网友问】 | 双电源供电运放，采用单电源供电，对其输入失调电压性能是否有影响呢？
【专家答】 | 失调电压和供电电源，输入信号的共模值都有关系。但应用中按照手册中给出的最大值来估算是可以的。
【网友问】 | 精密信号调理的关键是什么？
【专家答】 | 关键是放大器引入的误差地，噪声小。
【网友问】 | 请问信号调理电路是如何实现信号缓冲的？
【专家答】 | 主要是在传感器输出与ADC输入之间的缓冲，调理电路对传感器输出信号的阻抗是高阻，输出是低阻，将信号稳定地加在ADC输入上。
【网友问】 | 信号调理会提高信号的信噪比吗？
【专家答】 | 信号调理是将传感器输出的模拟信号调理到ADC模拟输入合适的电压范围上。如果将有用信号放大了，并且进行了合理的滤波，是可以提高信噪比的。
【网友问】 | 这个信号调理，幅值，相位，频率都是可以程控的吗？
【专家答】 | 增益可进行程序控制，例如放大器的增益，可用VGA做ADC的驱动，实现程序控制幅度，但是相位和频率一般没有程控。如果传感器的电压范围已知，就没有必要程控了。
【网友问】 | 假如AD前面有三级调理电路，一级是传感器的接收电路，一级是信号放大电路，一级是单端转差分的全差分放大器，如果想达到20位的精度，对这些调理电路有什么要求？
【专家答】 | 信号调理电路引入的误差不要超出1/2LSB。
【网友问】 | 地平面层是有滤波作用滤除尖峰电压，刚才在讲座中说运放引脚下的地层要除去，这利弊怎么权横呢？
【专家答】 | 走线具有电容，降低电容的方法是提高电路板厚度、缩小走线面积或去除接地层。我们建议去除运算放大器或仪表放大器输入引脚下方的所有接地层和电源层。这可以降低负输入端的寄生电容，从而获得最佳的稳定性。请注意，这是针对高频信号。如果电路中有尖峰电压，最好在尖峰产生的源端用电容滤除。
【网友问】 | 信号调理时是否需要做滤波处理？
【专家答】 | 建议做上滤波处理。
【网友问】 | 请问 运放的负载 仅仅是跟RL 、R2、 R1这三个电阻有关吗？
【专家答】 | 和输出端直接相连的所有元器件都有关系，这是一个典型应用案例。
【网友问】 | 运放采用T型网络的反馈结构，会有什么优缺点啊？
【专家答】 | 具体的网络?可通过传输函数推导。
【网友问】 | 数模混合电路的PCB布局，布线有什么注意事项？
【专家答】 | 请注意，数字电和地以及数字信号与敏感的模拟器件隔离开，同时也应该考虑信号完整性。例如是否将数字地和模拟地隔开的问题，没有一个一定的标准，如果地隔离会影响电流回流路径，不隔离会导致数字对模拟的干扰，我们通常或做一个权衡。
【网友问】 | 在精密信号调理方面，对于电源的噪声干扰有哪些好的消除方法？
【专家答】 | 通常来讲，使用单独的数字电源和模拟电源供电是避免数字部分噪声干扰的有效方法。
【网友问】 | 精密信号的运算放大器，对电源的要求是怎样的？
【专家答】 | 通过调理电路的PSRR指标，以及系统对于总误差的要求，来折算对于电源纹波的要求。
【网友问】 | 针对这些误差源，怎样有效的减少这些误差源的干扰？
【专家答】 | 采用低噪声供电电源，高精度参考源，精密信号调理电路都可以减少误差源的干扰。
【网友问】 | 前端信号调理模块产生的误差源主要有哪些？
【专家答】 | 信号调理电路的噪声，失调电压温漂等。
【网友问】 | 如果使用一个24位的AD，怎么测量实际达到的采样位数
【专家答】 | 24位为无失码分辨率，实际应用中您会涉及到有效分辨率（ENOB）和无噪声分辨率。ENOB是通过最后实际的信噪比来得到的，而无噪声分辨率可以通过实际ADC输出末几位的跳动位数来判断。
【网友问】 | 请问：降低电路中元器件的分布电感、电容，只是从电路的角度进行了较细致的分析而没有从材料的角度分析，很想知道材料这方面的现状。
【专家答】 | 分布电感和电容与材料有关的，不同的印制板有使用的材料会有不同的介电常数
【网友问】 | 请问：一般的运放手册都会给出类似正负15V典型工作模式下的数据，但是只有少数会给出在单极工作模式下的参数，一般两种工作模式有多大区别？如何判断一款运放适不适合工作在单极模式下啊。
【专家答】 | 您的单极性模式应该是指单电源供电。判断是否可以单电源工作，要看手册中信号输入的范围。其实运放的正负轨只是相对的概念，关键是信号输入范围也是基于正负轨的基础上定义的。如果还有不清楚，可以致电4006-100-006咨询。
【网友问】 | 专家您好，全差分放大器的增益如何计算，为什么数据手册上常有最小的放大增益
【专家答】 | 增益计算可参考AN-1026。我们也有差分放大器的计算工具：http://www.analog.com/en/amplifier-linear-tools/adi-diff-amp-calc/topic.html
【网友问】 | 地平面层是有滤波作用，为什么在引脚下的地层要除去呢？
【专家答】 | 这个主要是来降低引线到地的寄生电容的。请参考讲义。
【网友问】 | 请问：仪表运放底部铺地要去掉吗？
【专家答】 | 一般没有必要去掉。一片地是否需要去掉，要看这边地是否将干扰信号进行了延伸，是否是的信号回流路径环路更小。
【网友问】 | 请问：仪表运放底部铺地要去掉吗？
【专家答】 | 对于高频信号，如果该地平面产生的电容影响了稳定性，可减小地平面或去掉。
【网友问】 | 请问：运放的“钻石图”主要描述什么参数啊？谢谢
【专家答】 | 主要描述的是输入共模电压范围、输出电压与供电电源之间的关系，如果供电电源确定后，那么输入的共模电压范围需满足条件。
【网友问】 | 仪表放大器的带宽都很小吗？
【专家答】 | 仪放的主要应用集中在精密信号的处理中，所以带宽没有那么宽。AD8475的带宽为150M。其他的大部分集中在20M以下。
【网友问】 | 供电电源对ADC的精度影响有多大？
【专家答】 | 一般ADC数据手册中会有PSRR（电源抑制比）的指标，可以找到不同频率点ADC对于电压纹波（噪声）的抑制参数，由此，可以推算出电源上的纹波（噪声）对于ADC输出的影响。
【网友问】 | 你好，因为没有更低的基准电压，只能采用电阻进行分压了，要达到基准电压的精度要采用什么精度的电阻？
【专家答】 | 将电阻的精度，温漂等特性引入实际计算。
【网友问】 | 传感器（应变桥）和调理电路（运放）是否使用同一直流电源？电源可否使用开关电源？还是得得使用线性电源？还是需要使用电池供电？如果使用电池，后面的数据采集（A/D）的电源又该如何处理，A/D使用的可能是数据采集卡。
【专家答】 | 发给您一个AD7190使用的实验室电路：http://www.analog.com/en/analog-to-digital-converters/ad-converters/ad7190/products/product.html#product-recommendations
【网友问】 | 请问如何考虑前级调理电路引入的误差
【专家答】 | 调理引入的误差主要是由放大器的非理想性引起的，例如放大器的输入阻抗并不是无穷大，有偏置电流，失调电压等。
【网友问】 | ADI有没有把信号调理电路和ADC转换器集成在一起的IC啊？
【专家答】 | 有的，例如AD719x系列ADC就将放大器集成在一起，但是高速的ADC一般不会集成信号调理电路。
【网友问】 | 信号调理主要应用在那个方面多啊？
【专家答】 | 所谓的信号调理要实现的功能是信号放大，缓冲，电平移位等功能
【网友问】 | 信号调理器件选择要考虑哪些方面的指标？
【专家答】 | 这个要看您的信号调理电路要实现什么样的功能，是缓冲，信号放大还是电平移位。举个例子，如果是信号放大，要考虑放大增益，另外seminar里面讲到的，信号调理电路的引入，无疑会增加误差源，所以噪声指标，温漂等都是重要的指标。
【网友问】 | 线路板的材质对信号调理有影响不？
【专家答】 | 对低频信号影响不大，对高频信号，主要是通过介电常数对分布电容、电感的影响，从而对放大器稳定性影响。
【网友问】 | 运放的分辨率 16位 这个参数怎么理解啊？
【专家答】 | 也就是说运放的精度，即offset，noise等指标，折合到后级ADC的精度为16bits